Título: Cuadro general vivienda. Grado básico
Descripción: Colocamos ICP, IGA, ID y PIAs (ON y OFF)
Módulo: Instalaciones Eléctricas Básicas	Pág. de
Nombre:
Automático
de escalera
Programador horario
Telerruptor
Contactor
Sensor
infrarrojo
ON
L N
32 A
ICP
ON
L N
40 A
TEST
30mA
ID
ON
L N
10 A
PIA
ON
L N
32 A
IGA
N 4
auto
MIN
<min.
16 A
reloj
L 3
10
9
8
7
6
5
N
2
L
1
3
 1
3 2
2 4
A2
1 3
A1
ON
L N
10 A
PIA
ON
L N
10 A
PIA
ON
L N
10 A
PIA
ON
L N
10 A
PIA
Telemechanique
13NO
21NC
31NC
43NO
14NO
22NC
32NC
44NO
A1
A2
CA2KN
22
220-230V
50/60Hz
22E
I O

---
Descripción: Caja cuadro, carril dispositivos y barra de Tierra
Barra de Tierra

---
Descripción: Caja del cuadro, tubos, barra de Tierra y circuitos básicos
Barra de Tierra
Circuito
iluminación
Circuito
t.c. general
+frigorífico
Circuito
cocina
horno
Circuito
t.c. cocina
y baños
Circuito
lavadora
lavavajillas

---
Descripción: tapa del cuadro, precinto y tubos
Precinto de la compañía eléctrica

---
Descripción: despiece de tapa: partes, tornillos, cierre

---
Título: Cuadro general vivienda.
Descripción: tapa de caja