Elementos de mando y protección
Título:
Tema:
Autor:
Fecha:
Pág.
<nombre-página>
Símbolos eléctricos básicos
José Francisco Alonso Calvo
Conmutador
simple
Interruptor simple
(monopolar)
Pulsador NC
Pulsador NO
Pulsador NC+NO
1 está conectado
normalmente con 3
Conmutador de cruce
o cruzamiento
Dos interruptores en
un mismo mecanismo
Interruptor bipolar
Botonera de
Marcha-Paro
Interruptor tripolar
Fusible
PP
PM
13 14
23 24
3
        1
2
1 4
2 3
        3
1
        2
13 14
23 24
33 34
        3
1
        2

---
Generadores
<nombre-página>, uniones
Batería / pila
Batería (genérico)
Batería, Fuente de Alim.
Asociación de baterías
Generador de ca
Tensión de red monofásica
Línea eléctrica con Tierra
Tensión trifásica de red
Motor
símbolo general
Motor de cc
(se indica sentido de giro)
Motor de cc
unifilar
unifilar
Motor monofásico
de ca
Motor trifásico
de ca
Motor monofásico de ca
Cruce con conexión
Cruce sin conexión
VTOTAL
12 V cc
M
+
M
+
VTOTAL
12 V cc
F.a.
12 V cc
VTOTAL
12 V cc
῀
230 V c.a.
Gen
῀
230 V
Gen
c.a.
M
M
M
M
῀
M
῀
M
῀
M
῀
M
῀
M
῀
3
M
L
N
PE
230 V
ca
R
S
T

---
Receptores
Equipo fluorescente tradicional
Proyector exteriores
Plafón LED con alimentador
Tubo fluorecente
Reactancia
Cebador
Porta-
tubo
Porta-
tubo
Condensador
12V DC
230VAC
+
_

---
Dispositivos físicos 1
Elementos eléctricos básicos

---
Dispositivos físicos 2
Elementos eléctricos básicos
Sensor
infrarrojo
Programador horario
Contactor
Contactor
Telerruptor
Temporizador de escalera
ON
 L N
32 A
IGA
ON
   L N
ICP
32 A
ON
 L N
40 A
TEST
30mA
ID
L N
ON
PIA
N 4
auto
MIN
min.
16 A
reloj
L 3
10
9
8
7
6
5
N
2
L
1
3
 1
3 2
Telemechanique
13NO
21NC
31NC
43NO
14NO
22NC
32NC
44NO
A1
A2
CA2KN
22
220-230V
50/60Hz
22E
I O
2 4
A2
1 3
A1

---
Aparatos de medida y conectores
Atención: el cable ROJO se conecta siempre al (+) y el NEGRO al (–)
V
A
A
A
V

---
Contactos, bobinados, contactores
E1 S2
E2 S1
S2
E
S1
E1 S2
E2 S1
E1 E2
S2 S1
E1 E2
S2 S1

---
Dispositivos discretos
Simbología básica electrónica
Transistor bipolar PNP